## coord
well_name | X | Y
35/4-1 | 516075.5 | 6822412.01
35/8-1 | 519372.88 | 6802804.7
35/8-2 | 519635.98 | 6793184.26
35/8-3 | 528566.79 | 6802217.37

## Лист2
IL | XL | X | Y
2583 | 4616 | 515737.5 | 6821212.1 |  | 26487.5
2583 | 6735 | 542225 | 6821212.1
5428 | 6735 | 542225 | 6785649.5 | 6785637.1
2845 | 2119 | 26487.5 | 35562.6
1422.5 |  | 12.5 | 12.5
1423 | 1073 |  | 1501
1.9993 | 1.9748 | 18.6138 | 33.1432
6004
| 2583 |  |  |  |  | 5428
TWT/2 (s) * Velocity (m/s) = Depth (m)
m | ms | s
2912.524 | 2.6138 | 0.0026138 | 2228.6171
2917.519 | 2.6169 | 0.0026169 | 2229.752
2922.514 | 2.6196 | 0.0026196 | 2231.3014
2927.51 | 2.6225 | 0.0026225 | 2232.6186
2932.505 | 2.6255 | 0.0026255 | 2233.8725

## Hydrostatic
3280 | 7285
3308 | 7357
3312 | 7361
3322 | 7380

## Core_data
Depth | Porosity | Permeability | Density
3317.1 | 1.9 | 0 | 2.75
3318.1 | 5.4 |  | 2.75
3667.6 | 28.5 | 33.6 | 2.68
3668.1 | 9.1 | 0.12 | 2.73
3668.6 | 20 | 37.6 | 2.67
3669.1 | 18.5 | 2.65 | 2.68
3669.6 | 17 | 2.34 | 2.69
3670.1 | 18.4 | 5.38 | 2.7
3670.6 | 18.5 | 27.8 | 2.69
3671.1 | 18.3 | 33.31 | 2.67
3671.6 | 19.7 | 261.35 | 2.68
3672.1 | 18.3 | 70.42 | 2.69
3672.6 | 18.4 | 251.12 | 2.68
3673.1 | 19.2 | 38.92 | 2.7
3673.6 | 18.5 | 24.11 | 2.7
3674.1 | 19.8 | 133.62 | 2.67
3674.6 | 17 | 18.7 | 2.66
3675.1 | 17 | 16.02 | 2.67
3675.6 | 15.5 | 1.73 | 2.71
3676.1 | 18.4 | 10.81 | 2.68
3676.6 | 16.5 | 1.7 | 2.71
3677.1 | 17.8 | 4.06 | 2.69
3677.6 | 16.1 | 1.13 | 2.7
3678.1 | 17.1 | 4.04 | 2.67
3678.6 | 15 | 0.79 | 2.68
3679.1 | 12.7 | 0.52 | 2.71
3679.6 | 15.4 | 2.17 | 2.7
3680.1 | 16 | 1.15 | 2.71
3680.6 | 14.3 | 0.44 | 2.73
3681.1 | 6.6 | 0.02 | 2.77
3681.6 | 16.8 | 1.02 | 2.71
3682.1 | 14.4 | 0.96 | 2.7
3682.6 | 13.6 | 0.5 | 2.71
3683.1 | 16.3 | 1.18 | 2.71
3683.6 | 17.1 | 1.11 | 2.72
3684.1 | 18.1 | 1.08 | 2.73
3684.6 | 17 | 0.87 | 2.73
3685 | 17.4 | 1.07 | 2.73
3685.45 | 16.7 | 0.83 | 2.71
3685.6 | 14.9 | 0.45 | 2.74
3686.1 | 16.7 | 1.06 | 2.71
3686.6 | 16.5 | 0.79 | 2.71
3687.1 | 18.2 | 0.77 | 2.75
3687.6 | 15.7 | 0.52 | 2.75
3688.1 | 17.6 | 0.98 | 2.72
3688.6 | 17.2 | 0.97 | 2.72
3689.1 | 16.8 | 0.67 | 2.71
3689.5 | 15.2 | 0.16 | 2.74
3690.6 | 9.1 | 0.29 | 2.57
3691.1 | 3.3 | 0.01 | 2.6
3691.6 | 3.2 | 0.25 | 2.62
3692.1 | 3.5 | 0.01 | 2.61
3693.1 | 17.4 | 2.29 | 2.66
3693.6 | 16.7 | 15.46 | 2.66
3694.1 | 16.5 | 27 | 2.65
3694.6 | 22.6 | 10.14 | 2.66
3695.1 | 15.1 | 9.51 | 2.66
3695.6 | 12.6 | 2.25 | 2.67
3696.1 | 13 | 0.5 | 2.69
3696.6 | 14.3 | 2.75 | 2.67
3697.1 | 12.6 | 113.07 | 2.67
3697.6 | 16.7 | 3.26 | 2.68
3698.1 | 14.6 | 41.15 | 2.66
3698.6 | 13.6 | 3.83 | 2.67
3699.1 | 17.8 | 74.38 | 2.67
3699.6 | 18 | 117.15 | 2.67
3700.1 | 15.9 | 12.67 | 2.7
3700.6 | 16.7 | 52.84 | 2.68
3701.1 | 15.3 | 14.44 | 2.68
3701.6 | 9.6 | 0.35 | 2.69
3702.1 | 10.6 | 0.23 | 2.68
3702.6 | 11.8 | 0.46 | 2.69
3703.1 | 7.5 | 0.08 | 2.75
3703.6 | 22.2 | 319.3 | 2.7